## Лист1
ОХЛАЖДЕНИЕ / НАГРЕВ
ВНУТРЕННИЙ БЛОК |  |  |  | FTXG25J-W/S | FTXG35J-W/S | CTXG50J-W/S
Холодопроизводительность |  | Мин.~ном.~макс. | кВт | 1,3~2,5~3,0 | 1,4~3,5~3,8
Теплопроизводительность |  | Мин.~ном.~макс. | кВт | 1,3~3,4~4,5 | 1,4~4,0~5,0
Мощность, потребляемая системой | Охлаждение | Мин.~ном.~макс. | кВт | 0.56 | 0.89 | Применять только для мультисистем. Технические характеристики см. на стр. 64 «Возможные комбинации внутренних блоков мультисистем»
| Нагрев | Мин.~ном.~макс. | кВт | 0.78 | 0.99
Энергоэффективность | Коэффициент EER (охлаждение) / Класс |  |  | 4,46A | 3,93A
| Коэффициент COP (нагрев) / Класс |  |  | 4,36A | 4,04A
Годовое энергопотребление |  |  | кВт.ч | 280 | 445
Расход воздуха | Охлаждение | Макс. / мин. / тихий | м3 / мин | 8.8/6.8/4.7/3.8 | 10.1/7.3/4.6/3.9 | 10.5/8.7/6.9/5.9
| Нагрев | Макс. / мин. / тихий | м3 / мин | 9.6/7.9/6.2/5.4 | 10.8/8.6/6.4/5.6 | 11.4/9.8/8.1/7.1
Уровень звукового давления | Охлаждение | Макс. / мин. / тихий | дБА | 38/32/25/22 | 42/34/26/23 | 47/41/35/32
| Нагрев | Макс. / мин. / тихий | дБА | 39/34/28/25 | 42/36/29/26 | 47/41/35/32
Трубопровод хладагента | Макс. длина / перепад высот |  | м | 20/15 |  | -
| Диаметр труб | Жидкость / газ | мм | 6.3/9.5 |  | -
Габаритные размеры |  | (ВхШхГ) | мм | 295 x 915 x 155 |  | 295 x 915 x 155
Вес |  |  | кг | 11 |  | 11
Для помещения площадью (ориентировочно) |  |  | м2 | 25 | 35 | до 50
НАРУЖНЫЙ БЛОК |  |  |  | RXG25J | RXG35J | 2,3,4,5MXS-E/F/G
Pазмеры |  | (ВхШхГ) | мм | 550 x 765 x 285
Вес |  |  | кг | 34
Уровень звукового давления | Охлаждение | Макс. / мин. | дБА | 46/43 | 48/44 | Технические характеристики
| Нагрев | Макс. / мин. | дБА | 47/44 | 48/45 | 2,3,4,5MXS-E/F/G см. на стр. 64
Диапазон | Охлаждение | от ~ до | °C, сух. терм. | -10~46
рабочих температур | Нагрев | от ~ до | °C, вл. терм. | -15~20
Хладагент |  |  |  | R410A |  | R410A
Электропитание (VМ) |  |  | В | 1~, 220-240 В, 50 Гц |  | 1~, 220-240 В, 50 Гц