## Лист1
ОХЛАЖДЕНИЕ / НАГРЕВ
ВНУТРЕННИЙ БЛОК |  |  |  | FTXR28E | FTXR42E | FTXR50E
Холодопроизводительность |  | Мин.~ ном.~макс. | кВт | 1.55-2.8-3.6 | 1.55-4.2-4.6 | 1.55-5.0-5.5
Теплопроизводительность |  | Мин.~ ном.~макс. | кВт | 1.3-3.6-5.0 | 1.3-5.1-5.6 | 1.3-6.0-6.2
Мощность, потребляемая | Охлаждение | Мин.~ ном.~макс. | кВт | 0.25-0.56-0.8 | 0.26-1.05-1.32 | 0.26-1.46-1.8
системой | Нагрев | Мин.~ ном.~макс. | кВт | 0.22-0.7-1.41 | 0.22-1.18-1.6 | 0.23-1.51-1.77
Энергоэффективность | Коэффициент EER (охлаждение) / Класс |  |  | 5 | 4 | 3.42
| Коэффициент COP (нагрев) / Класс |  |  | 5.14 | 4.32 | 3.97
Годовое энергопотребление |  |  | кВт.ч | 280 | 525 | 730
Расход воздуха | Охлаждение | Макс./мин./тихий | м3/мин | 11.1 / 6.5 / 5.7 | 12.4 / 6.8 / 6.0 | 13.3 / 7.3 / 6.5
| Нагрев | Макс./мин./тихий | м3/мин | 12.4 / 7.3 / 6.5 | 12.9 / 7.7 / 6.8 | 14.0 / 8.3 / 7.3
Уровень звукового давления | Охлаждение | Макс./мин./тихий | дБА | 39 / 26 / 23 | 42 / 27 / 24 | 44 / 29 / 26
| Нагрев | Макс./мин./тихий | дБА | 41 / 28 / 25 | 42 / 29 / 26 | 44 / 31 / 28
Трубопровод хладагента | Макс. длина / перепад высот |  | м | 10/8 | 10/8 | 10/8
| Диаметр труб | Жидкость / газ | мм | 6.4 / 9.5 | 6.4 / 9.5 | 6.4 / 9.5
Габаритные размеры |  | (ВхШхГ) | мм | 305 x 890 x 209
Вес |  |  | кг | 14
Для помещения площадью (ориентировочно) |  |  | м2 | 28 | 42 | 50
НАРУЖНЫЙ БЛОК |  |  |  | RXR28E | RXR42E | RXR50E
Pазмеры |  | (ВхШхГ) | мм | 693 x 795 x 285
Вес |  |  | кг | 48
Уровень звукового давления | Охлаждение | Макс. / мин. | дБА | 46 | 48 | 48
| Нагрев | Макс. / мин. | дБА | 46 | 48 | 50
Диапазон | Охлаждение | от~до | °C, сух. терм. | -10 ~ 43
рабочих температур | Нагрев | от~до | °C, вл. терм. | -20 ~ 18
Хладагент |  |  |  | R410A
Электропитание (VМ) |  |  | B | 1~, 220-240 В, 50 Гц