## Лист1
ТОЛЬКО ОХЛАЖДЕНИЕ
ВНУТРЕННИЙ БЛОК |  |  |  | FTXS20G | FTXS25G | FTXS35G | FTXS42G | FTXS50G
Холодопроизводительность |  | Мин.~ном.~макс. | кВт | 1.3~2.0~2.8 | 1.3~2.5~3.2 | 1.4~3.5~4.0 | 1.7~4.2~5.0 | 1.7~5.0~5.3
Мощность, потребляемая системой | Охлаждение | Номинальная | кВт | 0.32~0.47~0.91 | 0.32~0.55~0.81 | 0.35~0.87~1.19 | 0.44~1.22~2.23 | 0.44~1.52~1.81
Энергоэффективность | Коэффициент EER (охлаждение) / Класс |  |  | 4.26 / A | 4.55 / A | 4.02 / A | 3.44 / A | 3.29 / A
Годовое энергопотребление |  |  | кВт.ч | 235 | 275 | 435 | 610 | 760
Расход воздуха | Охлаждение | Макс. / мин. / тихий | м3 / мин | 9.4 / 5.5 / 4.0 | 9.1 / 5.2 / 3.7 | 10.4 / 4.8 / 3.5 | 9.1 / 6.3 / 5.4 | 10.2 / 7.0 / 6.0
Уровень звукового давления | Охлаждение | Макс. / мин. / тихий | дБА | 38 / 25 / 22 | 38 / 25 / 22 | 42 / 26 / 23 | 42 / 33 / 30 | 43 / 34 / 31
Трубопровод хладагента | Макс. длина / перепад высот |  | м | 20 / 15 | 20 / 15 | 20 / 15 | 20 / 15 | 30 / 20
| Диаметр труб | Жидкость / газ | мм | 6.35 / 9.52 | 6.35 / 9.52 | 6.35 / 9.52 | 6.35 / 9.52 | 6.35 / 12.7
Габаритные размеры |  | (ВхШхГ) | мм | 295 x 800 x 215
Вес |  |  | кг | 9 | 9 | 10 | 10 | 10
Для помещения площадью (ориентировочно) |  |  | м2 | 20 | 25 | 35 | 45 | 50
НАРУЖНЫЙ БЛОК |  |  |  | RKS20G | RKS25G | RKS35G | RKS42G | RKS50G
Габаритные размеры |  | (ВхШхГ) | мм | 550 x 765 x 285 |  |  |  | 735 x 825 x 300
Вес |  |  | кг | 32 | 34 | 34 | 39 | 48
Уровень звукового давления | Охлаждение | Макс. / мин. | дБА | 46 / 43 | 46 / 43 | 48 / 44 | 48 / 44 | 48 / 44
Диапазон рабочих температур | Охлаждение | от ~ до | °C, сух. терм. | -10~46
Хладагент |  |  |  | R410A
Электропитание (V) |  |  | В | 1~, 220~240 В, 50 Гц
* Дополнительно должен быть заказан интерфейсный кабель BRCW901A03 (L=3 м) или BRCW901A08 (L=8 м).
** Кондиционер может быть снабжен низкотемпературным комплектом «Иней» или «Айсберг» (RKS50G) по предварительному заказу.