## Лист1
ОХЛАЖДЕНИЕ / НАГРЕВ
ВНУТРЕННИЙ БЛОК |  |  |  | FTY25G | FTY35G
Холодопроизводительность |  | Ном | кВт | 2.65 | 3.40
Теплопроизводительность |  | Ном | кВт | 2.91 | 3.80
Мощность, потребляемая системой | Охлаждение | Ном | кВт | 0.88 | 1.06
| Нагрев | Ном | кВт | 0.80 | 1.10
Энергоэффективность | Коэффициент EER (охлаждение) / Класс |  |  | 3.01 / B | 3.21 / A
| Коэффициент COP (нагрев) / Класс |  |  | 3.64 / B | 3.45 / B
Годовое энергопотребление |  |  | кВт.ч | 440 | 530
Расход воздуха | Охлаждение | Макс. / мин. / тихий | м3 / мин | 9.5 / 6.3 / 5.9 | 9.7 / 6.8 / 6.4
| Нагрев | Макс. / мин. / тихий | м3 / мин | 9.7 / 6.6 / 6.2 | 10.5 / 7.1 / 6.7
Уровень звукового давления | Охлаждение | Макс. / мин. / тихий | дБА | 38 / 27 / 25 | 38 / 29 / 27
| Нагрев | Макс. / мин. / тихий | дБА | 38 / 27 / 25 | 40 / 29 / 27
Трубопровод хладагента | Макс. длина / перепад высот |  | м | 15/10 | 15/10
| Диаметр труб | Жидкость / газ | мм | 6.4 / 9.5 | 6.4 / 12.7
Габаритные размеры |  | (ВхШхГ) | мм | 288 x 800 x 204
Вес |  |  | кг | 9
Для помещения площадью (ориентировочно) |  |  | м2 | 25 | 35
НАРУЖНЫЙ БЛОК |  |  |  | RY25G | RY35G
Габаритные размеры |  | (ВхШхГ) | мм | 550 x 765 x 285 | 550 x 765 x 285
Вес |  |  | кг | 30 | 34
Уровень звукового давления | Охлаждение | Макс. | дБА | 48 | 49
| Нагрев | Макс. | дБА | 49 | 50
Диапазон | Охлаждение | от ~ до | °C, сух. терм. | +10 ~ 46
рабочих температур | Нагрев | от ~ до | °C, вл. терм. | -10 ~ +24
Хладагент |  |  |  | R22
Электропитание (V) |  |  | В | 1~, 220-240 В, 50 Гц
* Кондиционер может быть снабжен низкотемпературным комплектом «Иней» или «Айсберг» (RY35G) по предварительному