## Лист1
ОХЛАЖДЕНИЕ / НАГРЕВ | [6 empty] | ТОЛЬКО ОХЛАЖДЕНИЕ
ВНУТРЕННИЙ БЛОК |  |  |  | FUQ71B | FUQ100B | FUQ125B | FUQ71B | FUQ100B | FUQ125B
Холодопроизводительность |  | Номинальная | кВт | 7.1 | 10.0 | 12.2 | 7.1 | 10.0 | 12.2
Теплопроизводительность |  | Номинальная | кВт | 8.0 | 11.2 | 14.6 | – | – | –
Мощность, потребляемая системой | Охлаждение | Номинальная | кВт | 2.72 / 2.65 | 3.83 / 3.56 | 4.66 | 2.72 / 2.65 | 3.83 / 3.77 | 20911
| Нагрев | Номинальная | кВт | 2.85 / 2.80 | 3.75 / 3.66 | 5.06 | – | – | –
Энергоэффективность | Коэффициент EER (охлаждение) / Класс |  |  | 2.61 / D; 2.67 / D | 2.61 / D; 2.81 / C | 2.68 / D | 2.63 / D; 2.68 / D | 2.61 / D; 2.65 / D | 2.61 / D
| Коэффициент COP (нагрев) / Класс |  |  | 2.81 / D; 2.86 / D | 2.98 / D; 3.06 / C | 2.86 / D | – | – | –
Годовое энергопотребление |  |  | кВт.ч | 1360 / 1330 | 1915 / 1780 | 2330 | 1360 / 1330 | 1915 / 1780 | 2330
Расход воздуха | Охлаждение | Макс. / мин. | м3 / мин | 19 / 14 | 29 / 21 | 32 / 23 | 19 / 14 | 29 / 21 | 32 / 23
| Нагрев | Макс. / мин. | м3 / мин | 19 / 14 | 29 / 21 | 32 / 23 | – | – | –
Уровень звукового давления | Охлаждение | Макс. / мин. | дБА | 40 / 35 | 43 / 38 | 44 / 39 | 40 / 35 | 43 / 38 | 44 / 39
| Нагрев | Макс. / мин. | дБА | 40 / 35 | 43 / 38 | 44 /39 | – | – | –
Трубопровод хладагента | Макс. длина / перепад высот |  | м | 70 / 30 | 70 / 30 | 70 / 30 | 70 / 30 | 70 / 30 | 70 / 30
| Диаметр труб | Жидкость / газ | мм | 9.5 / 15.9 | 9.5 / 15.9 | 9.5 / 15.9 | 9.5 / 15.9 | 9.5 / 15.9 | 9.5 / 15.9
Габаритные размеры |  | (ВхШхГ) | мм | 165 x 895 x 895 | 230 x 895 x 895 |  | 165 x 895 x 895 | 230 x 895 x 895
Вес |  |  | кг | 25 | 31 | 31 | 25 | 31 | 31
Для помещения площадью (ориентировочно) |  |  | м2 | 71 | 100 | 125 | 71 | 100 | 125
НАРУЖНЫЙ БЛОК |  |  |  | RQ71BV/W | RQ100BV/W | RQ125BW | RR71BV/W | RR100BV/W | RR125BW
Габаритные размеры |  | (ВхШхГ) | мм | 770 x 900 x 320 | 1170 x 900 x 320 |  | 770 x 900 x 320 | 1170 x 900 x 320
Вес |  |  | кг | 84 / 83 | 103 / 101 | 113 | 83 / 81 | 102 / 99 | 106
Уровень звукового давления | Охлаждение | Макс. | дБА | 50 | 53 | 53 | 50 | 53 | 53
Диапазон | Охлаждение | от ~ до | °C, сух. терм. |  | -5~46 |  |  | -15~46
рабочих температур | Нагрев | от ~ до | °C, вл. терм. | -10~15 |  |  | –
Хладагент |  |  |  | R410A |  |  | R410A
Электропитание (V / W) |  |  | В | V: 1~, 230 В, 50 Гц / W: 3~, 400 В, 50 Гц |  |  | V: 1~, 230 В, 50 Гц / W: 3~, 400 В, 50 Гц
Дополнительное оборудование
Пульт управления | проводной | BRC1D52, BRC1E51A
| беспроводной (охлаждение / нагрев) | BRC7C528
| беспроводной (охлаждение) | BRC7C529
* Кондиционер может быть снабжен низкотемпературным комплектом «Иней» по предварительному заказу.