## Лист1
ОХЛАЖДЕНИЕ / НАГРЕВ
ВНУТРЕННИЙ БЛОК |  |  |  | FUQ100B | FUQ125B
Холодопроизводительность |  | Номинальная | кВт | 10 | 12.5
Теплопроизводительность |  | Номинальная | кВт | 11.2 | 14
Мощность, потребляемая системой | Охлаждение | Номинальная | кВт | * | *
| Нагрев | Номинальная | кВт | * | *
Энергоэффективность | Коэффициент EER (охлаждение) / Класс |  |  | * | *
| Коэффициент COP (нагрев) / Класс |  |  | * | *
Годовое энергопотребление |  |  | кВт.ч | * | *
Расход воздуха | Охлаждение | Макс. / мин. | м3 / мин | 29 / 21 | 32 / 23
| Нагрев | Макс. / мин. | м3 / мин | 29 / 21 | 32 / 23
Уровень звукового давления | Охлаждение | Макс. / мин. | дБА | 43 / 38 | 44 / 39
| Нагрев | Макс. / мин. | дБА | 43 / 38 | 44 / 39
Трубопровод хладагента | Макс. длина / перепад высот |  | м | 75 / 30 | 75 / 30
| Диаметр труб | Жидкость / газ | мм | 9.5 / 15.9 | 9.5 / 15.9
Габаритные размеры |  | (ВхШхГ) | мм | 230 x 895 x 895
Вес |  |  | кг | 31 | 31
Для помещения площадью (ориентировочно) |  |  | м2 | 110 | 140
НАРУЖНЫЙ БЛОК |  |  |  | RZQ100EW | RZQ125EW
Габаритные размеры |  | (ВхШхГ) | мм | 1345 x 900 x 320
Вес |  |  | кг | 106 | 106
Уровень звукового давления | Охлаждение | Макс. | дБА | 49 (45**) | 50 (45**)
| Нагрев | Макс. | дБА | 51 | 52
Диапазон | Охлаждение | от ~ до | °C, сух. терм. | -15~50
рабочих температур | Нагрев | от ~ до | °C, вл. терм. | -20~15.5
Хладагент |  |  |  | R410A
Электропитание (V / W) |  |  | В | 3~, 400 В, 50 Гц
Дополнительное оборудование
Пульт управления проводной | BRC1D52, BRC1E51A
беспроводной (охлаждение / нагрев) | BRC7F528
* Информация на момент публикации отсутсвует.
** Уровень звука при работе в ночном режиме.