## Лист1
ОХЛАЖДЕНИЕ / НАГРЕВ
ВНУТРЕННИЙ БЛОК |  |  |  | FVXS25F | FVXS35F | FVXS50F
Холодопроизводительность |  | Мин.~ном.~макс. | кВт | 1.3~2.5~3.2 | 1.4~3.5~4.0 | 1.4~5.0~5.6
Теплопроизводительность |  | Мин.~ном.~макс. | кВт | 1.3~3.4~4.7 | 1.4~4.5~5.2 | 1.4~5.8~8.1
Мощность, потребляемая системой | Охлаждение | Мин.~ном.~макс. | кВт | 0.3~0.57~0.9 | 0.3~1.02~1.25 | 0.5~1.55~2.0
| Нагрев | Мин.~ном.~макс. | кВт | 0.3~0.79~1.4 | 0.31~1.22~1.88 | 0.5~1.6~2.6
Энергоэффективность | Коэффициент EER (охлаждение) / Класс |  |  | 4.39 / A | 3.43 / A | 3.23 / A
| Коэффициент COP (нагрев) / Класс |  |  | 4.3 / A | 3.69 / A | 3.63 / A
Годовое энергопотребление |  |  | кВт.ч | 285 | 510 | 775
Расход воздуха | Охлаждение | Макс. / мин. / тихий | м3 / мин | 8.2 / 4.8 / 4.1 | 8.5 / 4.9 / 4.5 | 10.8 / 7.7 / 6.7
| Нагрев | Макс. / мин / тихий | м3 / мин | 8.8 / 5.0 / 4.4 | 9.2 / 5.2 / 4.7 | 13.2 / 9.4 / 8.3
Уровень звукового давления | Охлаждение | Макс. / мин. / тихий | дБА | 38 / 26 / 23 | 39 / 27 / 24 | 44 / 36 / 33
| Нагрев | Макс. / мин. / тихий | дБА | 38 / 26 / 23 | 39 / 29 / 36 | 45 / 36 / 33
Трубопровод хладагента | Макс. длина / перепад высот |  | м | 20 / 15 | 20 / 15 | 30 / 20
| Диаметр труб | Жидкость / газ | мм | 6.4 / 9.5 | 6.4 / 9.5 | 6.4 / 12.7
Габаритные размеры |  | (ВхШхГ) | мм | 600 x 700 x 210
Вес |  |  | кг | 13
Для помещения площадью (ориентировочно) |  |  | м2 | 25 | 35 | 50
НАРУЖНЫЙ БЛОК |  |  |  | RXS25G | RXS35F/G | RXS50G
Pазмеры |  | (ВхШхГ) | мм | 550 x 765 x 285 |  | 735 x 825 x 300
Вес |  |  | кг | 34 | 34 | 48
Уровень звукового давления | Охлаждение | Макс. / мин. | дБА | 46 / 43 | 48 / 44 | 48 / 44
| Нагрев | Макс. / мин. | дБА | 47 / 44 | 48 / 45 | 48 / 45
Диапазон | Охлаждение | от ~ до | °C, сух. терм. | -10~46 |  | -10~46
рабочих температур | Нагрев | от ~ до | °C, вл. терм. | -15~20 |  | -15~18
Хладагент |  |  |  | R410A |  | R410A
Электропитание (VM) |  |  | В | 1~, 220-240 В, 50 Гц |  | 1~, 220-240 В, 50 Гц
* Кондиционер может быть снабжен низкотемпературным комплектом «Иней» или «Айсберг» (RXS35F, RXS50G) по предварительному