## Лист1
ВНУТРЕННИЙ блок |  |  | FXAQ20M | FXAQ25M | FXAQ32M | FXAQ40M | FXAQ50M | FXAQ63M
Холодопроизводительность |  | кВт | 2.2 | 2.8 | 3.6 | 4.5 | 5.6 | 7.1
Теплопроизводтельность |  | кВт | 2.5 | 3.2 | 4 | 5 | 6.3 | 8
Потребляемая мощность | Охлаждение | Вт | 16 | 22 | 27 | 20 | 27 | 50
| Hагрев | Вт | 24 | 27 | 32 | 20 | 32 | 60
Расход воздуха | Макс. / мин. | м3/ мин | 7.5 / 4.5 | 8/5 | 9/5.5 | 12/9 | 15/12 | 19 / 14
Уровень звукового давления | Макс. / мин. | дБА | 35 / 29 | 36 / 29 | 37 / 29 | 39 / 34 | 42 / 36 | 46 / 39
Хладагент |  |  | R410A
Электропитание (V1) |  | B | 1~, 220-240 В, 50 Гц
Габаритные размеры | (ВхШхГ) | мм |  | 290 x 795 x 230 |  |  | 290 x 1050 x 230
Вес |  | кг |  | 11 |  |  | 14
Дополнительное оборудование
Пульт управления | проводной | BRC1D52/ BRC1E51A
| инфракрасный (только охлаждение) | BRC7E619
| инфракрасный (охлаждение / нагрев) | BRC7E618
Насос дренажный |  | K-KDU572D