## Лист1
ОХЛАЖДЕНИЕ / НАГРЕВ
ВНУТРЕННИЙ БЛОК |  |  | FXCQ20M | FXCQ25M | FXCQ32M | FXCQ40M | FXCQ50M | FXCQ63M | FXCQ80M | FXCQ125M
Холодопроизводительность |  | кВт | 2.2 | 2.8 | 3.6 | 4.5 | 5.6 | 7.1 | 9 | 14
Теплопроизводительность |  | кВт | 2.5 | 3.2 | 4 | 5 | 6.3 | 8 | 10 | 16
Потребляемая мощность | Oхлаждение | Вт | 77 | 92 | 92 | 130 | 130 | 161 | 209 | 256
| Hагрев | Вт | 44 | 59 | 59 | 97 | 97 | 126 | 176 | 223
Расход воздуха | Макс. / мин. | м3/ мин | 7/5 | 9/6.5 | 9/6.5 | 12/9 | 12/9 | 165 / 13 | 26 / 21 | 33 / 25
Уровень звукового давления | Макс. / мин. | дБА | 33 / 28 | 35 / 29 | 35 / 29 | 35.5 / 305 | 355 / 30.5 | 38 / 33 | 40 / 35 | 45 / 39
Хладагент |  |  | R410A
Электропитание (V1) |  | B | 1~, 50 Гц, 230 В
Габаритные размеры | (ВхШхГ) | мм | 305 x 775 x 600 |  |  | 305 x 900 x 600 |  | 305 x 1175 x 600 | 305 x 1665 x 600
Вес |  | кг | 26 |  |  | 31 | 32 | 35 | 47 | 48
ДЕКОРАТИВНАЯ ПАНЕЛЬ |  |  | BYBC32G | BYBC32G | BYBC32G | BYBC50G | BYBC50G | BYBC63G | BYBC125G | BYBC125G
Габаритные размеры | (ВхШхГ) | мм | 53 x 1030 x 680 |  |  | 53 x 1245 x 680 |  | 53 x 1430 x 680 | 53 x 1920 x 680
Вес |  | кг |  | 8 |  | 8 | 5 | 95 | 1 | 2
Дополнительное оборудование
Пульт управления | проводной | BRC1D52/BRC1E51A | BRC1D52/BRC1E51A
| инфракрасный (только охл.) | BRC7C67 | BRC7C67
| инфракрасный (охлаждение / нагрев) | BRC7C62 | BRC7C62