## Лист1
ОХЛАЖДЕНИЕ / НАГРЕВ
ВНУТРЕННИЙ БЛОК |  |  | FXDQ20M |  | FXDQ25M
Холод опроизводительность |  | кВт | 2.2 |  | 2.8
Теплопроизводительность |  | кВт | 2.5 |  | 3.2
Потребляемая мощность | Охлаждение | Вт | 50
| Hагрев | Вт | 50
Расход воздуха | Макс. / мин. | м3/ мин | 6.7 / 5.2 | I |  | 7.4 / 5.8
Уровень звукового давления | Макс. / мин. | дБА | 37 / 32
Хладагент |  |  | R410A
Электропитание (V1) |  | B | 1~, 50 Гц, 230 В
Габаритные размеры | (ВхШхГ) | мм | 230 x 502 x 652
Вес |  | кг | 7
Дополнительное оборудование
Пульт управления | проводной | BRC1D52/BRC1E51A
| инфракрасный (только охлаждение) | BRC4C64
| инфракрасный (охл. / нагрев) | BRC4C62