## Лист1
внутренний блок |  |  | FXDQ20P | FXDQ25P | FXDQ32P | FXDQ40N | FXDQ50N | FXDQ63N
Холодопроизводительность |  | кВт | 2.2 | 2.8 | 3.6 | 4.5 | 5.6 | 7.1
Теплопроизводительность |  | кВт | 2.5 | 3.2 | 4 | 5 | 6.3 | 8
Потребляемая мощность | Охлаждение | Вт | 86 | 86 | 89 | 160 | 165 | 181
| Hагрев | Вт | 67 | 67 | 70 | 147 | 152 | 168
Расход воздуха | Макс. / мин. | м3/ мин | 8/6.4 | 8/6.4 | 8/6.4 | 105 / 85 | 12.5 / 10.0 | 16.5 / 13.0
Внешний статический напор вентиляора | Макс. / ном. | Па | 30/10 | 30/10 | 30/10 | 44 / 15 | 44 / 15 | 44 / 15
Уровень звукового давления | Макс. / мин. | дБА | 33 / 29 | 33 / 29 | 33 / 29 34 / 30 |  | 35 / 31 | 36 / 32
Хладагент |  |  | R410A
Электропитание (V1) |  | B | 1~, 220-240 В, 50 Гц
Габаритные размеры | (ВхШхГ) | мм |  | 200 x 700x620 |  |  | 200 x 900 x 620 | 200 x 1100 x 620
Вес |  | кг | 23 | 23 | 23 | 27 | 28 | 31
Дополнительное оборудование
Пульт управления | проводной | BRC1D52/BRC1E51A
| инфракрасный (только охлаждение) | BRC4C64
| инфракрасный (охл. / нагрев) | BRC4C62