## Лист1
ОХЛАЖДЕНИЕ / НАГРЕВ
внутренний блок |  |  | FXFQ20P | FXFQ25P | FXFQ32P | FXFQ40P | FXFQ50P | FXFQ63P | FXFQ80P | FXFQ100P | FXFQ125P
Холодопроизводительность |  | кВт | 2.2 | 2.8 | 3.6 | 4.5 | 5.6 | 7.1 | 9 | 11.2 | 14
Теплопроизводительность |  | кВт | 2.5 | 3.2 | 4 | 5 | 6.3 | 8 | 10 | 12.5 | 16
Потребляемая мощность | Oхлаждение | Вт | 53 | 53 | 53 | 63 | 83 | 95 | 120 | 173 | 258
| Hагрев | Вт | 45 | 45 | 45 | 55 | 67 | 114 | 108 | 176 | 246
Расход воздуха | Макс. / мин. | м3/ мин | 125 / 9.0 | 125 / 9.0 | 125 / 9.0 | 13.5 / 9.0 | 15.0 / 9.5 | 16.5 / 11.0 | 23.5 / 14.5 | 26.5 / 17.0 | 33 / 20
Уровень звукового давления | Макс. / мин. | дБА | 31 / 28 | 31 / 28 | 31 / 28 | 32 / 28 | 33 / 28 | 34 / 29 | 38 / 32 | 41 / 33 | 44 / 33
Хладагент |  |  | R410A
Электропитание (V1) |  | B | 1~, 220-240 В, 50 Гц
Габаритные размеры | (ВхШхГ) | мм | 204 x 840 x 840 | [5 empty] | 246 x 840 x 840 |  | 288 x 840 x 840
Вес |  | кг | 20 | 20 | 20 | 20 21 21 |  |  | 24 | 24 | 26
ДЕКОРАТИВНАЯ ПАНЕЛЬ |  |  | BYCQ140C/BYCQ140CW/BYCQ140CG*
Габаритные размеры | (ВхШхГ) | мм | 50 х 950 х 950 / 50 х 950 х 950 / 130 х 950 х 950
Вес |  | кг |  |  |  |  | 55 / 55 / 115
Дополнительное оборудование
Пульт управления | проводной | BRC1D52/BRC1E51A | BRC1D52/BRC1E51A
| инфракрасный (только охл.) | BRC7F533F | BRC7F533F
| инфракрасный (охлаждение / нагрев) | BRC7F532F | BRC7F532F
* Декоративые панели BYCQ140CW и BYCQ140CG поставляются под заказ Для блоков с панелью BYCQ140CG используется пульт BRC1E51A.