## Лист1
ОХЛАЖДЕНИЕ / НАГРЕВ
ВНУТРЕННИЙ БЛОК |  |  | FXKQ25M | FXKQ32M | FXKQ40M | FXKQ63M
Холодопроизводительность |  | кВт | 2.8 | 3.6 | 4.5 | 7.1
Теплопроизводительность |  | кВт | 3.2 | 4 | 5 | 8
Потребляемая мощность | Охлаждение | Вт | 66 | 66 | 76 | 105
| Hагрев | Вт | 46 | 46 | 56 | 85
Расход воздуха | Макс. / мин. | м3/ мин | 11/9 | 11/9 | 13/10 | 18 / 15
Уровень звукового давления | Макс. / мин. | дБА | 38 / 33 | 38 / 33 | 40 / 34 | 42 / 37
Хладагент |  |  | R410A
Электропитание (V1) |  | B | 1~, 50 Гц, 220-240 В
Габаритные размеры | (ВхШхГ) | мм | 215 x 1110 x 710 |  |  | 215 x 1310 x 710
Вес |  | кг | 31 |  |  | 34
ДЕКОРАТИВНАЯ ПАНЕЛЬ |  |  | BYK45F | BYK45F | BYK45F | BYK71F
Габаритные размеры | (ВхШхГ) | мм | 70 x 1240 x 800 |  |  | 70 x 1440 x 800
Вес |  | кг |  | 8.5 |  | 9.5
Дополнительное оборудование
Пульт управления | проводной | BRC1D52/BRC1E51A
| инфракрасный (только охл.) | BRC4C63
| инфракрасный (охлаждение / нагрев) | BRC4C61