## Лист1
ОХЛАЖДЕНИЕ / НАГРЕВ
ВНУТРЕННИЙ БЛОК |  |  | FXLQ20P | FXLQ25P | FXLQ32P | FXLQ40P | FXLQ50P | FXLQ63P
Холодопроизводительность |  | кВт | 2.2 | 2.8 | 3.6 | 4.5 | 5.6 | 7.1
Теплопроизводительность |  | кВт | 2.5 | 3.2 | 4 | 5 | 6.3 | 8
Потребляемая мощность | Охлаждение | Вт | 49 | 49 | 90 | 90 | 110 | 110
| Hагрев | Вт | 49 | 49 | 90 | 90 | 110 | 110
Расход воздуха | Макс. / мин. | м3/ мин | 7/6 | 7/6 | 8/6 | 11/8.5 | 14/11 | 16/12
Уровень звукового давления | Макс. / мин. | дБА | 35 / 32 | 35 / 32 | 35 / 32 | 38 / 33 | 39 / 34 | 40 / 35
Хладагент |  |  | R410A
Электропитание (V1) |  | B | 1~, 220-240 В, 50 Гц
Габаритные размеры | (ВхШхГ) | мм | 600 x 1000 x 232 |  | 600 x 1140 x 232 |  | 600 x 140 x 232
Вес |  | кг | 2 | 7 | 3 | 2 | 3
Дополнительное оборудование
Пульт управления | проводной | BRC1D52
| проводной | BRC1E51A
| инфракрасный (только охлаждение) | BRC4C66
| инфракрасный (охлаждение / нагрев) | BRC4C65