## Лист1
ОХЛАЖДЕНИЕ / НАГРЕВ
внутренний блок |  |  |  | FXMQ200M |  | FXMQ250M
Холодопроизводительность |  |  | кВт | 22.4 |  | 28.0
Теплопроизводительность |  |  | кВт | 25.0 |  | 315
Потребляемая мощность |  | Охлаждение | Вт | 1294.0 |  | 1465.0
|  | Hагрев | Вт | 1294.0 |  | 1465.0
Расход воздуха |  | Макс. / мин. | м3/ мин | 58/50 |  | 72/62
Уровень звукового давления |  | Макс. / мин. | дБА | 48/45 |  | 48/45
Хладагент |  |  |  | R410A
Электропитание (V1) |  |  | B | 1~, 220-240 В, 50 Гц
Габаритные размеры ¦ (ВхШхГ) |  |  | мм | 470 x 1380 x 1100
Вес |  |  | кг | 137
Дополнительное оборудование
Пульт управления | проводной |  |  | BRC1D52/BRC1E51A
| инфракрасный (только охл.) |  |  | BRC4C64
| инфракрасный (охлаждение / нагрев) |  |  | BRC4C62
Насос дренажный | модель |  |  | KDU30L250 | I |  | KDU30L250
Камера фильтра (требуется для каждого блока) |  |  |  | KDJ3705L280
Фильтр с повышенным сроком службы (моющийся)