## Лист1
ОХЛАЖДЕНИЕ / НАГРЕВ
ВНУТРЕННИЙ БЛОК |  |  | FXMQ40P7 | FXMQ50P7 | FXMQ63P7 | FXMQ80P7 | FXMQ100P7 | FXMQ125P7
Холодопроизводительность |  | кВт | 4.5 | 5.6 | 7.1 | 9 | 11.2 | 14
Теплопроизводительность |  | кВт | 5 | 6.3 | 8 | 10 | 12.5 | 16
Потребляемая мощность | Охлаждение | Вт | 194.0 | 215.0 | 230.0 | 298.0 | 376.0 | 461.0
| Hагрев | Вт | 182.0 | 203.0 | 218.0 | 286.0 | 364.0 | 449.0
Расход воздуха | Макс / ном. / мин. | м3/ мин | 16/13/11 | 18/165/15 | 195/17.5/16 | 25/225/20 | 32/27/23 | 39/33/28
Внешний статический напор вентилятора | Макс / ном. / мин. | Па | 160/100/30 | 200/100/50 | 200/100/50 | 200/100/50 | 200/100/50 | 200/100/50
Уровень звукового давления | Макс. / мин. | дБА | 39/37/35 | 41/39/37 | 42/40/38 | 43/41/39 | 43/41/39 | 44/42/40
Хладагент |  |  | R410A
Электропитание (V1) |  | B | 1~, 220-240В, 50Гц
Габаритные размеры | (ВхШхГ) | мм | 300 x 700 x 700 | 300 x 1000 x 700 |  |  | 300 x 1400 x 700
Вес |  | кг | 28 | 36 |  |  | 46
ДЕКОРАТИВНАЯ ПАНЕЛЬ |  |  | BYBS45D | BYBS71D | BYBS71D BYBS71D |  | BYBS125D BYBS125D
Габаритные размеры | (ВхШхГ) | мм | 55 x 800 x 500 | 55 x 1100 x 500 |  |  | 55 x 1500 x 500
Вес |  | кг | 35 |  | 45 |  | 6 | 5
Дополнительное оборудование
Декоративная панель |  | BYBS-D
Монтажный комплект |  | EKBYBSD*
Пульт управления | проводной | BRC1D52
| проводной | BRC1E51A
| инфракрасный (только охлаждение) | BRC4C66
| инфракрасный (охлаждение / нагрев) | BRC4C65
* Необходим в случае, если панель BYBS-D монтируется непосредственно на внутренний блок