## Лист1
ОХЛАЖДЕНИЕ / НАГРЕВ
ВНУТРЕННИЙ БЛОК |  |  | FXNQ20M | FXNQ25M | FXNQ32M | FXNQ40M | FXNQ50M | FXNQ63M
Холодопроизводительность |  | кВт | 2.2 | 2.8 | 3.6 | 4.5 | 5.6 | 7.1
Теплопроизводительность |  | кВт | 2.5 | 3.2 | 4 | 5 | 6.3 | 8
Потребляемая мощность | Охлаждение | Вт | 49 | 49 | 90 | 90 | 110 | 110
| Hагрев | Вт | 49 | 49 | 90 | 90 | 110 | 110
Расход воздуха | Макс. / мин. | м3/ мин | 7/6 | 7/6 | 8/6 | 11/8.5 | 14/11 | 16/12
Уровень звукового давления | Макс. / мин. | дБА | 35 / 32 | 35 / 32 | 35 / 32 | 38 / 33 | 39 / 34 | 40 / 35
Хладагент |  |  | R410A
Электропитание (V1) |  | B | 1~, 220-240 В, 50 Гц
Габаритные размеры | (ВхШхГ) | мм | 610 x 90 x 220 |  | 610 x 1070 x 220 |  | 610 x 1350 x 220
Вес |  | кг | 1 | 9 | 2 | 3 | 2 | 7
Дополнительное оборудование
Пульт управления | проводной | BRC1D52/BRC1E51A
| инфракрасный (только охлаждение) | BRC4C64
| инфракрасный (охлаждение / нагрев) | BRC4C62