## Лист1
ОХЛАЖДЕНИЕ / НАГРЕВ
ВНУТРЕННИЙ БЛОК |  |  | FXSQ20P | FXSQ25P | FXSQ32P | FXSQ40P | FXSQ50P | FXSQ63P | FXSQ80P | FXSQ100P | FXSQ125P | FXSQ140P
Холод опроизводительность |  | кВт | 2.2 | 2.8 | 3.6 | 4.5 | 5.6 | 7.1 | 9 | 11.2 | 14 | 16
Теплопроизводительность |  | кВт | 2.5 | 3.2 | 4 | 5 | 6.3 | 8 | 10 | 12.5 | 16 | 18
Потребляемая мощность | Охлаждение | Вт | 73.0 | 73.0 | 79.0 | 192.0 | 192.0 | 142.0 | 163.0 | 247.0 | 303.0 | 261.0
| Hагрев | Вт | 61.0 | 61.0 | 67.0 | 180.0 | 180.0 | 130.0 | 151.0 | 235.0 | 291.0 | 249.0
Расход воздуха | Макс. / мин. | м3/ мин | 9/6.5 | 9/6.5 | 9.5/7 | 16/11 | 16/11 | 19.5/16 | 25/20 | 32/23 | 39/28 | 46/32
Внешний статический напор | Макс. / ном. | Па | 70/30 | 70/30 | 70/30 | 100/30 | 100/30 | 100/30 | 100/40 | 120/40 | 120/50 | 140/50
Уровень звукового давления | Макс. / мин. | дБА | 32/26 | 32/26 | 33/27 | 37/29 | 37/29 | 37/30 | 38/32 | 38/32 | 40/33 | 42/34
Хладагент |  |  | R410A
Электропитание (V1) |  | B | 1~, 50 Гц, 230 В
Габаритные размеры | (ВхШхГ) | мм | 300 x 550 x 700 |  |  | 300 x 700 x 700 |  | 300 x 1000 x 700 |  | 300 x 1400 x 700
Вес |  | кг | 23 | 23 | 23 | 26 | 26 | 35 | 35 | 46 | 46 | 47
ДЕКОРАТИВНАЯ ПАНЕЛЬ |  |  | BYBS32D | BYBS32D | BYBS32D | BYBS45D | BYBS45D | BYBS71D | BYBS71D | BYBS125D | BYBS125D | BYBS125D
Габаритные размеры | (ВхШхГ) | мм | 55 x 650 x 500 |  |  | 55 x 800 x 500 |  | 55 x 1100 x 500 |  | 55 x 1500 x 500
Вес |  | кг |  | 3 |  | 3.5 |  | 4.5 |  |  | 6.5
Дополнительное оборудование
Декоративная панель |  | BYBS-D
Монтажный комплект |  | EKBYBSD*
Пульт управления | проводной | BRC1D52
| проводной | BRC1E51A
| инфракрасный (только охлаждение) | BRC4C66
| инфракрасный (охлаждение / нагрев) | BRC4C65
* Необходим в случае, если панель BYBS-D монтируется непосредственно на внутренний блок