## Лист1
ОХЛАЖДЕНИЕ / НАГРЕВ
ВНУТРЕННИЙ БЛОК |  |  | FXUQ71M | FXUQ100M | FXUQ125M
Холодопроизводительность |  | кВт | 8.0 | 11.2 | 14.0
Теплопроизводтельность |  | кВт | 9.0 | 12.5 | 14.0
Потребляемая мощность | Охлаждение | Вт | 180 | 289 | 289
| Hагрев | Вт | 160 | 269 | 269
Расход воздуха | Макс. / мин. | м3/ мин | 19 / 14 | 29 / 21 | 32 / 23
Уровень звукового давления | Макс. / мин. | дБА | 40 / 35 | 43 / 38 | 44 / 39
Хладагент |  |  | R410A
Электропитание (V1) |  | B | 1~, 220-240 В, 50 Гц
Габаритные размеры | (ВхШхГ) | мм | 165 x 895 x 895 | 230 x 85 x 895
Вес |  | кг | 25 | 3
BEVQ-MVE
СОЕДИНИТЕЛЬНЫЙ БЛОК |  |  | BEVQ71M | BEVQ100M | BEVQ125M
Габаритные размеры | ¦ (ВхШхГ) | мм | 100 x 350 x 225
Вес |  | кг | 3.0 | 3.0 | 35
Корпус |  |  | Оцинкованная листовая сталь
Электропитание (V1) |  | B |  | 1~, 220-240 В, 50 Гц
Дополнительное оборудование
Пульт управления | проводной | BRC1D52/BRC1E51A
| инфракрасный (только охлаждение) | BRC7C529
| инфракрасный (охлаждение / нагрев) | BRC7C528