## Лист1
ОХЛАЖДЕНИЕ / НАГРЕВ
МОДЕЛЬ НАРУЖНОГО БЛОКА |  |  |  | 2MXS50G | 3MXS52E | 3MXS68G/4MXS68F | 4MXS80E | 5MXS90E
Холодопроизводительность |  | Номинальная | кВт | 5.0 | 5.2 | 6.8 | 8.0 | 9.0
Теплопроизводительность |  | Номинальная | кВт | 6.0 | 6.8 | 8.6 | 9.6 | *
Мощность, потребляемая | Охлаждение | Номинальная | кВт | 1.3 | 1.5 | 2.22 | 2.56 | 2.65
системой | Нагрев | Номинальная | кВт | 1.5 | 1.7 | 2.4 | 2.6 | 2.67
Количество подключаемых внутренних блоков |  |  |  | 2 | 3 | 4 | 4 | 5
Габаритные размеры |  | (ВхШхГ) | мм | 550 x (765+100) x 285 | 735 x 936 x 300 |  | 770 x 900 x 320
Вес |  |  | кг | 42 | 49 | 58 | 72 | 73
Уровень звукового давления | Охлаждение | Номинальный | дБА | 48 | 46 | 48 | 48 | 52
| Нагрев | Номинальный | дБА | 50 | 47 | 49 | 49 | 52
Трубопровод хладагента | длина: | общая / до вн. блока | м | 30/20 | 45 / 25 | 50 / 25; 60 / 25 | 70 / 25 | 75/25
| перепад высот между блоками | между вн. и нар. | м | 15 | 15 | 15 | 15 | 15
|  | между внутренними | м | 7.5 | 7.5 | 7.5 | 7.5 | 7.5
| диаметр труб | жидкость / газ | мм | 6.4x2 / 9.5x1;12.7x1 | 6.4x3 / 9.5x2; 12.7x1 | 6.4x3/9.5x1; 12.7x2/6.4x4/9.5x2; 12.7x2 | 6.4x4 / 9.5x1; 12.7x1 / 15.9x2 | 6.4x5/9.5x2;12.7x1;15.9x2
Диапазон | Охлаждение | от ~ до | °C, сух. терм. | 10~46 | -10~46
рабочих температур | Нагрев | от ~ до | °C, вл. терм. | -10~24 | -15~15.5
Хладагент |  |  |  | R410A
Электропитание (VM) |  |  | В | 1~, 220-240 В, 50 Гц
ТОЛЬКО ОХЛАЖДЕНИЕ
МОДЕЛЬ НАРУЖНОГО БЛОКА |  |  |  | 2MKS50G | 3MKS50E | 4MKS58E | 4MKS75F | 5MKS90E
Холодопроизводительность |  | Мин.~ном.~макс. | кВт | 5.0 | 5.0 | 5.8 | 7.5 | 9.0
Теплопроизводительность |  | Мин.~ном.~макс. | кВт | - | - |  | - | -
Мощность, потребляемая системой | Охлаждение | Номинальная | кВт | 1.3 | 1.3 | 1.6 | 2.6 | 2.8
| Нагрев | Номинальная | кВт | - | - | - | - | -
Количество подключаемых внутренних блоков |  |  |  | 2 | 3 | 4 | 4 | 5
Габаритные размеры |  | (ВхШхГ) | мм | 550 x (765+100) x 285 | 735 x 936 x 300 |  |  | 770 x 900 x 320
Вес |  |  | кг | 42 | 49 | 49 | 57 | 69
Уровень звукового давления | Охлаждение | Макс. / мин. | дБА | 48 | 46 | 46 | 48 | 48
| Нагрев | Макс. / мин. | дБА | - | - | - | - | -
Трубопровод хладагента | длина: | общая / до вн. блока | м | 30/20 | 50 / 25 | 50 / 25 | 60 / 25 | 75/25
| перепад высот между блоками | между вн. и нар. | м | 15 | 15 | 15 | 15 | 15
|  | между внутренними | м | 7.5 | 15 | 15 | 7.5 | 7.5
| диаметр труб | жидкость / газ | мм | 6.4x2 / 9.5x1; 12.7x1 | 6.4x3 / 9.5x3 | 6.4x4 / 9.5x2; 12.7x2 | 6.4x4 / 9.5x2; 12.7x1 / 15.9x1 | 6.4x5 / 9.5x2; 12.7x1; 15.9x2
Диапазон рабочих температур | Охлаждение | от ~ до | °C, сух. терм. | -10~46
Хладагент |  |  |  | R410A
Электропитание (VM) |  |  | В | 1~, 220-240 В, 50 Гц