## Лист1
ОХЛАЖДЕНИЕ / НАГРЕВ
НАРУЖНЫЙ БЛОК REYHQ-P |  |  | 16 | 20 22 |  | 24
Модули | REMQ8P9 NEW |  | • • | •
| REMQ10P |  |  |  | •
| REMHQ12P8 NEW |  |  | • | • | • •
Индекс производительности наружного блока |  | HP | 16 | 20 | 22 | 24
Количество наружных блоков |  |  | 2 | 2 | 2 | 2
Номинальная холодопроизводительность |  | кВт | 45.0 | 56.0 | 61.5 | 67.0
Номинальная теплопроизводительность |  | кВт | 50.0 | 625 | 69.0 | 75.0
Мощность, потребляемая | Охлаждение | кВт | 10.5 | 13.9 | 16.0 | 17.2
системой | Нагрев | кВт | 11.5 | 14.3 | 16.3 | 17.2
Минимальная сумма индексов |  |  | 200 | 250 | 275 | 300
Максимальная сумма индексов |  |  | 520 | 650 | 715 | 780
Энергоэффективность | Oхлаждение (EER) |  | 4.3 | 4.0 | 3.8 | 3.9
| Нагрев (COP) |  | 4.4 | 4.4 | 4.2 | 4.4
Габаритные размеры | Высота | мм | 1680 | 1680 | 1680 | 1680
| Ширина | мм | 930+930 | 930+1240 | 930+1240 | 1240+1240
| Глубина | мм | 765 | 765 | 765 | 765
Вес |  | кг | 204+204 | 204+254 | 254+254 | 254+254
Уровень звукового давления |  | дБА | 62 | 64 | 64 | 66
Диапазон рабочих температур | Oхлаждение | °C по сух. терм. | -5(-20)**~43
| Нагрев | °C по влажн. терм. | -20~15.5
Xладагент |  |  | R410А
Электропитание (V1) |  | B | 3~,50 Гц, 380-415 В
Максимальное количество подключаемых внутренн |  |  | 26 | 32 | 35 | 39
* Информация на момент публикации отсутствует ** Согласовывается с поставщиком оборудования