## Лист1
С РЕКУПЕРАЦИЕЙ ТЕПЛА
НАРУЖНЫЙ БЛОК |  |  | REYQ8P9 | REYQ10P | REYQ12P9 | REYQ14P | REYQ16P | REMQ8P9 | REMQ10P | REMQ12P | REMQ14P | REMQ16P
Номинальная холодопроизводительность |  | кВт | 22.4 | 28.0 | 33.5 | 40.0 | 45 | - |  | - | - | -
Номинальная теплопроизводительность |  | кВт | 25 | 315 | 37.5 | 45.0 | 50 | - |  | - | - | -
Мощность, потребляемая | Oхлаждение | кВт | 5.2 | 7.1 | 8.7 | 11.4 | 14.1 | - |  | - | - | -
системой | Hагрев | кВт | 5.7 | 7.4 | 8.8 | 11.0 | 12.8 | - |  | - | - | -
Энергоэффективность | Oхлаждение (EER) |  | 4.3 | 3.9 | 3.9 | 3.5 | 3.2 | - |  | - | - | -
| Нагрев (COP) |  | 4.4 | 4.3 | 4.3 | 4.1 | 3.9 | - |  | - | - | -
Габаритные размеры | Высота | мм | 1680 | 1680 | 1680 | 1680 | 1680 | 1680 | 1680 | 1680 | 1680 | 1680
| Ширина | мм | 1300 | 1300 | 1300 | 1300 | 1300 | 930 | 930 | 930 | 1240 | 1240
| Глубина | мм | 765 | 765 | 765 | 765 | 765 | 765 | 765 | 765 | 765 | 765
Вес |  | кг | 331 | 331 | 331 | 339 | 339 | 204 | 254 | 254 | 334 | 334
Уровень звукового давления |  | дБА | 58 | 58 | 60 | 62 | 63 | - |  | - | - | -
Расход воздуха |  | м3/ мин | 190 | 190 | 210 | 235 | 240 | - |  | - | - | -
Диапазон рабочих температур | Oхлаждение | °C по сух терм. | -5(-20)*~43 |  |  |  |  | -5(-20)*~43
| Нагрев | °C по влажн. терм. | -20~15.5 |  |  |  |  | -20~155
Xладагент |  |  | R410А |  |  |  |  | R410А
Электропитание |  | B |  |  | 3~,50 Гц, 380-415 | В |  |  |  | 3~,50 Гц, 380-415
ОХЛАЖДЕНИЕ / НАГРЕВ
НАРУЖНЫЙ БЛОК REYQ-P |  |  | 8 | 10 | 12 | 14 | 16 | 18 | 20 | 22 | 24 | 26 | 28 | 30 | 32 | 34 36 38 |  |  | 40 | 42 | 44 | 46 | 48
Модули | REYQ8P9 NEW |  | 8: •; 18: НЕ ПРИМЕНЯЕТСЯ
REYQ10P | bar: 10
REYQ12P9 NEW | bar: 12
REYQ14P | bar: 14
REYQ16P | bar: 16
Модули | REMQ8P9 NEW |  | 8: НЕ ПРИМЕНЯЕТСЯ; 18: •; 20: • | • | •
| REMQ10P | [14 empty] | • |  | • |  | • | bar: 18; 22; 26
| REMQ12P |  | 20: •; 22: •; 24: • •; 28: • |  | • | • | •• |  | •
| REMQ14P | [20 empty] | • | bar: 30
| REMQ16P | [14 empty] | • | • | • | • | •• | •• | • • | • •• | bar: 26 to 32
Индекс производительности наружного блока |  | HP | 8 | 10 | 12 | 14 | 16 | 18 | 20 | 22 | 24 | 26 | 28 | 30 | 32 | 34 | 36 | 38 | 40 | 42 | 44 | 46 | 48
Количество наружных блоков |  |  | 1 | 1 | 1 | 1 | 1 | 2 | 2 | 2 | 2 | 2 | 2 | 2 | 2 | 3 | 3 | 3 | 3 | 3 | 3 | 3 | 3
Номинальная холодопроизводительность |  | кВт | 22.4 | 28.0 | 33.5 | 40.0 | 45 | 50.4 | 55.9 | 615 | 67.0 | 73.0 | 78.5 | 85.0 | 90.0 | 95.4 | 101.0 | 107.0 | 112.0 | 118.0 | 124.0 | 130.0 | 135.0
Номинальная теплопроизводительность |  | кВт | 25 | 31.5 | 37.5 | 45.0 | 50 | 565 | 62.5 | 69.0 | 75.0 | 815 | 87.5 | 95 | 100 | 107 | 113 | 119 | 125 | 132 | 138 | 145 | 150
Мощность, потребляемая | Охлаждение | кВт | 5.2 | 7.1 | 8.7 | 11.4 | 14.1 | 12.7 | 14.9 | 17.0 | 19.2 | 21.6 | 23.8 | 26.6 | 28.4 | 26.9 | 29.1 | 31.2 | 33.4 | 35.8 | 38.0 | 40.8 | 42.6
системой | Нагрев | кВт | 5.7 | 7.4 | 8.8 | 11.0 | 12.8 | 13.4 | 15.2 | 17.1 | 18.9 | 20.6 | 22.3 | 24.2 | 25.8 | 26.3 | 28.1 | 30.0 | 31.8 | 33.5 | 35.2 | 37.1 | 38.7
Минимальная сумма индексов |  |  | 100 | 125 | 150 | 175 | 200 | 225 | 250 | 275 | 300 | 325 | 350 | 375 | 400 | 425 450 |  | 475 | 500 | 525 | 550 | 575 | 600
Максимальная сумма индексов |  |  | 260 | 325 | 390 | 455 | 520 | 585 | 650 | 715 | 780 | 845 | 910 | 975 | 1040 | 1105 1170 |  | 1235 | 1300 | 1365 | 1430 | 1495 | 1560
Энергоэффективность | Oхлаждение (EER) |  | 4.3 | 3.9 | 3.9 | 3.5 | 3.2 | 4.0 | 3.8 | 3.6 | 35 | 3.4 | 3.3 | 3.2 | 3.2 | 3.6 | 3.5 | 3.4 | 3.4 | 3.3 | 3.3 | 3.2 | 3.2
| Нагрев (COP) |  | 4.4 | 4.3 | 4.3 | 4.1 | 3.9 | 4.2 | 4.1 | 4.0 | 4.0 | 4.0 | 3.9 | 3.9 | 3.9 | 4.1 | 4.0 | 4.0 | 3.9 | 3.9 | 3.9 | 3.9 | 3.9
Габаритные размеры | Высота | мм | 1680 | 1680 | 1680 | 1680 | 1680 | 1680 | 1680 | 1680 | 1680 | 1680 | 1680 | 1680 | 1680 | 1680 | 1680 | 1680 | 1680 | 1680 | 1680 | 1680 | 1680
| Ширина | мм | 1300 | 1300 | 1300 | 1300 | 1300 | 1860 | 1860 | 1860 | 1860 | 2170 | 2170 | 2480 | 2480 | 3100 3100 ¦ 3100 |  |  | 3100 | 3410 | 3410 | 3720 | 3720
| Глубина | мм | 765 | 765 | 765 | 765 | 765 | 765 | 765 | 765 | 765 | 765 | 765 | 765 | 765 | 765 | 765 | 765 | 765 | 765 | 765 | 765 | 765
Вес |  | кг | 331 | 331 | 331 | 339 | 339 | 458 | 458 | 508 | 508 | 588 | 588 | 668 | 668 | 792 | 792 | 842 | 842 | 922 | 922 | 1002 | 1002
Максимальное количество подключаемых внутренн |  |  | 13 | 16 | 19 | 22 | 26 | 29 | 32 | 35 | 39 | 42 | 45 | 48 | 52 | 55 | 58 | 61 | 64 | 64 | 64 | 64 | 64