## Лист1
ОХЛАЖДЕНИЕ / НАГРЕВ | [6 empty] | ТОЛЬКО ОХЛАЖДЕНИЕ
НАРУЖНЫЙ БЛОК |  |  |  | RQ71BW/BV | RQ100BW/BV | RQ125B | RR71BW/BV | RR100BW/BV | RR125B
Холодо- / теплопроизводительность |  |  | кВт | 7.1/8 | 10/11.2 | 12.5 / 14.6 | 7.1 | 10 | 12.5
Мощность, потребляемая системой |  | Охл. / нагр. | кВт | 2.7 / 2.9 | 3.8 / 3.8 | 4.7 / 5.1 | 2.7 | 3.83 | 4.7
Габаритные размеры |  | (ВхШхГ) | мм | 770 x 900 x 320 | 1170 x 900 x 320 |  | 770 x 900 x 320 | 1170 x 900 x 320
Вес |  |  | кг | 84 / 83 | 103 / 101 | 108 | 83 / 81 | 102 / 99 | 106
Расход воздуха |  | Номинальная | м3 / мин | 48 | 55 | 89 | 48 | 55 | 89
Уровень звукового давления |  | Номинальная | дБА | 50 | 53 | 53 | 50 | 53 | 53
Диапазон | Охлаждение | от ~ до | °C, сух. терм. | -5~46 |  |  | -5~46
рабочих температур | Нагрев | от ~ до | °C, вл. терм. | -10~15 |  |  | -
Хладагент |  |  |  | R410A |  |  | R410A
Электропитание (V/W) |  |  | В | W: 3~, 400 В, 50 Гц / V: 1~, 230 В, 50 Гц |  |  | W: 3~, 400 В, 50 Гц / V: 1~, 230 В, 50 Гц
ОХЛАЖДЕНИЕ / НАГРЕВ
НАРУЖНЫЙ БЛОК |  |  |  | RZQ200СW | RZQ250СW
Холодо- / теплопроизводительность |  |  | кВт | 20 / 23 | 24.1 / 26.4
Мощность, потребляемая системой |  | Охл. / нагр. | кВт | 6.23 / 6.74 | 8.58 / 8.22
Габаритные размеры |  | (ВхШхГ) | мм | 1680 x 930 x 765
Вес |  |  | кг | 183 | 184
Расход воздуха | Охлаждение | Номинальная | м3 / мин | 171 | 171
| Нагрев | Номинальная | м3 / мин | 171 | 171
Уровень звукового давления | Охлаждение | Ном./мин | дБА | 57 | 57
Диапазон | Охлаждение | от ~ до | °C, сух. терм. | -5~46
рабочих температур | Нагрев | от ~ до | °C, вл. терм. | -15~15
Хладагент |  |  |  | R410A
Электропитание (V/W) |  |  | В | 3~, 400 В, 50 Гц
ОХЛАЖДЕНИЕ / НАГРЕВ
НАРУЖНЫЙ БЛОК |  |  |  | RZQ71EV | RZQ100EV | RZQ125EV | RZQ140EV | RZQ100EW | RZQ125EW | RZQ140EW
Холодо- / теплопроизводительность |  |  | кВт | - | - | - | - | - | - | -
Мощность, потребляемая системой |  |  | Охл. / нагр. | - | - | - | - | - | - | -
кВт |  |  |  | 770 x 900 x 320 | 1345 x 900 x 320 |  |  |  | 1345 x 900 x 320
Габаритные размеры (ВхШхГ) |  |  | мм | 67 | 109 |  |  |  | 106
Вес |  |  | кг | - | - | - | - | - | - | -
Расход воздуха |  | Номинальная | м3 / мин | 48 / 43 | 50 / 45 | 51 / 45 | 51 / 45 | 49 / 45 | 50 / 45 | 50 / 45
Уровень звукового давления | Охлаждение | Макс. | дБА | 50 | 52 | 53 | 53 | 51 | 52 | 52
| Нагрев | Макс. | дБА | -5~46 |  |  |  | -15~50
Диапазон | Охлаждение | от ~ до | °C, сух. терм. | -15~15.5 |  |  |  | -20~15.5
рабочих температур Нагрев от ~ до °C, вл. терм. |  |  |  | R410A |  |  |  | R410A
Хладагент |  |  |  | V: 1~, 230 В, 50 Гц |  |  |  | 3~, 400 В, 50 Гц
ОХЛАЖДЕНИЕ / НАГРЕВ
НАРУЖНЫЙ БЛОК |  |  |  | RZQS71CV | RZQS100CV | RZQS125CV | RZQS140CV
Холодо- / теплопроизводительность |  |  | кВт | 7.1/8 | 10/11.2 | 12.5 / 14.0 | 14.0 / 16.0
Мощность, потребляемая системой |  | Охл. / нагр. | кВт | 2.36 / 2.34 | 3.28 / 2.81 | 3.88 / 4.11 | 4.98 / 4.98
Габаритные размеры |  | (ВхШхГ) | мм | 770 x 900 x 320 |  | 1170 x 900 x 320
Вес |  |  | кг | 68 | 68 | 103 | 103
Расход воздуха |  | Номинальная | м3 / мин | 52 | 61.3 | 100 | 97
Уровень звукового давления | Охлаждение | Макс. | дБА | 49 / 47 | 51 / 49 | 51 / 49 | 52 / 50
| Нагрев | Макс. | дБА | 51 | 55 | 53 | 54
Диапазон | Охлаждение | от ~ до | °C, сух. терм. | -5~46
рабочих температур | Нагрев | от ~ до | °C, вл. терм. | -15~15.5
Хладагент |  |  |  | R410A
Электропитание (V/W) |  |  | В | V: 1~, 230 В, 50 Гц