## Лист1
ОХЛАЖДЕНИЕ / НАГРЕВ
наружный блок |  |  | RTSYQ10P | RTSYQ14P | RTSYQ16P | RTSYQ20P
Модули | Возможные комбинации наружных блоков |  | RTSQ10P | RTSQ14P | RTSQ16P | RTSQ8P
RTSQ12P
| Функциональный блок |  | BTSQ20P
Эквивалентная холодопроизводительность ¦ HP |  |  | 10 | 14 | 16 | 20
Количество наружных блоков |  |  | 1 | 1 | 2
Холодопроизводительность |  | кВт | 28.0 | 40.0 | 45.0 | 56.0
Теплопроизводительность |  | кВт | 31.5 | 45.0 | 50.0 | 63.0
Теплопроизводительность при -10 °C |  | кВт | 28.0 | 40.0 | 45.0 | 56.0
Энергоэффективность | Oхлаждение (EER) |  | 3.4 | 3.2 | 3 | 3.4
| Нагрев (COP) |  | 3.9 | 3.8 | 3.7 | 3.9
| Нагрев при -10 °C (COP) |  | 3.3 | 3.3 | 3.2 | 3
Габаритные размеры | Высота | мм | 1680 | 1680 | 1680 | 1680
| Ширина | мм | 930 | 1240 | 1240 | 930+930
| Глубина | мм | 765 | 765 | 765 | 765
Вес |  | кг | 257 | 338 | 344 | 205+257
Уровень звукового давления | Номинал. | дБА | 60 | 61 | 63 | 63
| Макс. | м3/ мин | 62 | 63 | 65 | 65
Диапазон рабочих температур | Oхлаждение | °C по сух терм. | -546
| Нагрев | °C по влажн. терм. | -25~16
Xладагент |  |  | R410A
Электропитание (W1) ¦B |  |  | 3~, 400 В, 50 Гц
ФУНКЦИОНАЛЬНЫЙ БЛОК |  |  | BTSQ20P
Габаритные размеры ¦ (ВxШxГ) ¦ мм |  |  | 1600 x 460 x 765
Вес |  |  | 110
Хладагент |  |  | R410A