## Лист1
ОДНОВРЕМЕННЫЕ НАГРЕВ И ОХЛАЖДЕНИЕ
НАРУЖНЫЙ БЛОК RWEYQ-P |  |  | 8 | 10 | 16 | 18 | 20 | 24 | 26 | 28 | 30
Модули |  | RWEYQ8P | 1 |  | 2 | 1 |  | 3 | 2 | 1
|  | RWEYQ10P |  | 1 |  | 1 | 2 |  | 1 | 2 | 3
Номинальная холодопроизводительность |  | кВт | 22.4 | 26.7 | 44.8 | 49.1 | 53.4 | 67.2 | 71.5 | 75.8 | 80.1
Номинальная теплопроизводительность |  | кВт | 25.0 | 315 | 50.0 | 56.5 | 63.0 | 75.0 | 81.5 | 88.0 | 94.5
Мощность, потребляемая | Охлаждение | кВт | 4.6 | 6 | 9.1 | 10.6 | 12.1 | 13.7 | 15.1 | 16.6 | 18.1
системой | Нагрев | кВт | 4.2 | 6.1 | 8.5 | 10.3 | 12.1 | 12.7 | 14.5 | 16.3 | 18.2
Коэффициент энергоэффективности | Oхлаждение (EER) |  | 4.9 | 4.4 | 4.9 | 4.6 | 4.4 | 4.9 | 4.7 | 4.6 | 4.4
| Нагрев (COP) |  | 5.9 | 5.2 | 5.9 | 5.5 | 5.2 | 5.9 | 5.6 | 5.4 | 5.2
Габаритные размеры | Высота | мм | 8: 1000
| Ширина | мм | 8: 780; 18: 780x2; 28: 780x3
| Глубина | мм | 8: 550
Вес |  | кг | 149 | 150 | 149x2 | 149 + 150 | 150x2 | 149x3 | 149x2 + 150 | 149 + 150x2 | 150x3
Уровень звукового давления |  | дБА | 50 | 51 | 53 | 54 | 54 | 55 | 55 | 55 | 56
Диапазон рабочих температур по воде | Oхлаждение | °C | 8: 10~45; 16: 10~45
| Нагрев | °C | 8: 10~45 (-10~45)*; 16: 10~45
Хладагент |  |  | 8: R410A
Электропитание |  | B | 8: 3~, 50 Гц, 380-415 В
Максимальное количество подключаемых внутренн | их блоков |  | 13 | 16 | 26 | 29 | 32 | 36 | 36 | 36 | 36
* Для наружных блоков RWEYQ8PY1R и RWEYQ10PY1R