## Лист1
ТОЛЬКО ОХЛАЖДЕНИЕ
наружный блок |  |  | RXQ5P | RXQ8P | RXQ10P | RXQ12P | RXQ14P | RXQ16P | RXQ18P
Эквивалентная производительность |  | HP | 5 | 8 | 10 | 12 | 14 | 16 | 18
Холодопроизводительность |  | кВт | 14.0 | 22.4 | 28.0 | 33.5 | 40 | 45 | 49
Номинальная потребляемая мощность |  | кВт | 3.52 | 5.56 | 7.42 | 9.62 | 12.4 | 14.2 | 16.2
Максимальное количество подключаемых внутренних блоков |  |  | 8 | 13 | 16 | 19 | 23 | 26 | 29
Индексы производительности | Минимальный |  | 62.5 | 100 | 125 | 150 | 175 | 200 | 225
| Максимальный |  | 162.5 | 260 | 325 | 390 | 455 | 520 | 585
Энергоэффективность | Коэффициент EER (охлаждение) |  | 3.98 | 4.03 | 3.77 | 3.48 | 3.23 | 3.17 | 3.02
Количество наружных блоков | bar: RXQ5P 5 to RXQ18P 18
Габаритные размеры | Высота | мм | 1680 | 1680 | 1680 | 1680 | 1680 | 1680 | 1680
| Ширина | мм | 635 | 930 | 930 | 930 | 1240 | 1240 | 1240
| Глубина | мм | 765 | 765 | 765 | 765 | 765 | 765 | 765
Вес |  | кг | 157 | 185 | 238 | 238 | 314 | 314 | 323
Уровень звукового давления |  | дБА | 54 | 57 | 58 | 60 | 60 | 60 | 63
Расход воздуха |  | м3 / мин | 95 | 171 | 185 | 196 | 233 | 233 | 239
Диапазон рабочих температур |  | °C по сух терм. | RXQ5P 5: -5~43
Хладагент |  |  | RXQ5P 5: R410A
Электропитание (W1) |  | B | RXQ12P 12: 3~, 400 В, 50 Гц