## Лист1
ОХЛАЖДЕНИЕ / НАГРЕВ
НАРУЖНЫЙ БЛОК |  |  | RXYQ5P | RXYQ8P8 | RXYQ10P | RXYQ12P | RXYQ14P | RXYQ16P | RXYQ18P
Номинальная холодопроизводительность |  | кВт | 14.0 | 22.4 | 28.0 | 33.5 | 40.0 | 45 | 49
Номинальная теплопроизводительность |  | кВт | 16.0 | 25.0 | 40329 | 37.5 | 45.0 | 50 | 56.5
Мощность, потребляемая | Oхлаждение | кВт | 3.52 | 5.2 | 7.42 | 9.62 | 12.4 | 14.2 | 16.2
системой | Hагрев | кВт | 4.0 | 5.6 | 7.70 | 9.44 | 11.3 | 12.9 | 15.3
Энергоэффективность | Oхлаждение (EER) |  | 3.98 | 4.29 | 3.77 | 3.48 | 3.23 | 3.17 | 3.02
| Нагрев (COP) |  | 4.0 | 4.5 | 4.09 | 3.97 | 3.98 | 3.88 | 3.69
Габаритные размеры | Высота | мм | 1680 | 1680 | 1680 | 1680 | 1680 | 1680 | 1680
| Ширина | мм | 635 | 930 | 930 | 930 | 1240 | 1240 | 1240
| Глубина | мм | 765 | 765 | 765 | 765 | 765 | 765 | 765
Вес |  | кг | 159 | 187 | 240 | 240 | 316 | 316 | 324
Уровень звукового давления |  | дБА | 54 | 57 | 58 | 60 | 60 | 60 | 63
Расход воздуха (охлаждение) |  | м3/ мин | 95 | 171 | 185 | 196 | 233 | 233 | 239
Диапазон рабочих температур | Oхлаждение | °C по сух терм. | -5~43
| Нагрев | °C по влажн. терм. | -20~15.5
Xладагент |  |  | R410A
Электропитание |  | B |  |  |  | 3~, 400 В, 50 Гц
ОХЛАЖДЕНИЕ / НАГРЕВ
НАРУЖНЫЙ БЛОК RXYQ-P™ |  |  | 5 | 8 | 10 | 12 | 14 | 16 | 18 | 20 | 22 | 24 | 26 | 28 | 30 | 32 | 34 | 36 | 38 | 40 | 42 | 44 | 46 | 48 | 50 | 52 | 54
Модули | RXYQ5P | bar: 5
RXYQ8P8 NEW | bar: 8; 20; 26; 38; 44
RXYQ10P | bar: 10; 22; 28; 40; 46
RXYQ12P | bar: 12; 20 to 24; 30; 38 to 42; 48
RXYQ14P | bar: 14; 32; 50
RXYQ16P | bar: 16; 34; 52
| RXYQ18P | [7 empty] | • |  |  |  | • | • | • | • | • | •• | • | • | • | • • | • • | • • | •• | •• | •••
Индекс производительности наружного блока ¦ HP |  |  | 5 | 8 | 10 | 12 | 14 | 16 | 18 | 20 | 22 | 24 | 26 | 28 | 30 | 32 | 34 | 36 | 38 | 40 | 42 | 44 | 46 | 48 | 50 | 52 | 54
Количество наружных блоков |  |  | 1 | 1 | 1 | 1 | 1 | 1 | 1 | 2 | 2 | 2 | 2 | 2 | 2 | 2 | 2 | 2 | 3 | 3 | 3 | 3 | 3 | 3 | 3 | 3 | 3
Номинальная холодопроизводительность |  | кВт | 14.0 | 22.4 | 28 | 33.5 | 40.0 | 45.0 | 49.0 55.9 ¦ 61.5 ¦ 67 ¦ 71.4 ¦ 77.0 ¦ 82.5 89.0 94.0 | [8 empty] | 98.0 | 105 | 111 | 116 | 120 | 126 | 132 | 138 | 143 | 147
Номинальная теплопроизводительность |  | кВт | 16.0 | 25.0 | 31.5 | 37.5 | 45.0 | 50.0 | 56.5 | 62.5 | 69.0 | 75.0 | 81.5 | 88.0 1 94.0 ¦ 102 1107.0 |  |  |  | 113 | 119 | 126 | 132 | 138 | 145 | 151 | 158 | 163 | 170
Мощность, потребляемая | Охлаждение | кВт | 3.52 | 5.2 | 7.42 | 9.62 | 12.4 | 14.2 | 16.2 | 14.8 | 17.0 | 19.2 | 21.4 | 23.6 | 25.8 | 28.6 | 30.4 | 32.4 | 31.0 | 33.2 | 35.4 | 37.6 | 39.8 | 42 | 44.8 | 46.6 | 48.6
системой | Нагрев | кВт | 4.0 | 5.6 | 7.70 | 9.44 | 11.3 | 12.9 | 15.3 | 15.0 | 17.1 | 18.9 | 20.9 | 23 | 24.7 | 26.6 | 28.2 | 30.6 | 30.3 | 32.6 34.2 136.2 1 38.3 1 40 |  |  |  |  | 41.9 | 43.5 | 45.9
Минимальная сумма индексов |  |  | 62.5 | 100 | 125 | 150 | 175 | 200 | 225 | 250 | 275 300 1 325 1 350 |  |  |  | 375 | 400 | 425 | 450 | 475 | 1 1 1 1 |  |  |  |  | 625 | 650 | 675
Максимальная сумма индексов |  |  | 162.5 | 260 | 325 | 390 | 455 | 520 | 585 | 650 | 715 780 845 910 |  |  |  | 975 | 1040 | 1105 | 1170 | 1235 | 1300 1365 1430 1495 1560 |  |  |  |  | 1625 | 1690 | 1755
Энергоэффективность | Oхлаждение (EER) |  | 3.98 | 4.29 | 3.77 | 3.48 | 3.23 | 3.17 | 3.02 | 3.76 | 3.62 ¦ 3.49 ¦ 3.33 ¦ 3.26 |  |  |  | 3.2 | 3.11 | 3.09 | 3.02 | 3.38 | 3.34 3.28 13.19 13.17 ¦ 3.14 |  |  |  |  | 3.08 | 3.07 | 3.02
| Нагрев (COP) |  | 5: 4.0; 8: 4.50; 10: 4.09; 12: 3.97 3.98 3.88 3.69 ¦ 4.17 ¦ 4.04 ¦ 3.97 ¦ 3.91 ¦ 3.83 ¦ 3.81 ¦ 3.83 ¦ 3 89 ¦ 3.86 13.82 ¦ 3.79 ¦ 3.78 ¦ 3.77 ¦ 3.75 ¦ 3.7
Габаритные размеры | Высота | мм | 1680 | 1680 | 1680 | 1680 | 1680 | 1680 | 1680 | 1680 | 1680 | 1680 | 1680 | 1680 | 1680 | 1680 11680 11680 11680 11680 11680 11680 | [6 empty] | 1680 | 1680 | 1680 | 1680 1680
| Ширина | мм | 635 | 930 | 930 | 930 | 1240 | 1240 | 1240 | 1860 | 2170 | 2170 | 2170 | 2170 | 2170 | 2480 2480 2480 3100 3410 3410 3410 | [6 empty] | 3410 | 3410 | 3720 | 3720 3720
| Глубина | мм | 765 | 765 | 765 | 765 | 765 | 765 | 765 | 765 | 765 | 765 | 765 | 765 | 765 | 765 765 ¦ 765 ¦ 765 ¦ 765 ¦ 765 | [5 empty] | 765 | 765 | 765 | 765 | 765 | 765
Вес |  | кг | 159 | 187 | 240 | 240 | 316 | 316 | 324 | 324 | 480 | 480 | 511 | 564 | 564 | 640 | 640 1 648 ¦ 751 ¦ 804 |  |  |  | 804 | 835 | 888 | 888 | 964 | 964 | 972
Максимальное количество подключаемых внутренн |  |  | 8 | 13 | 16 | 19 | 23 | 26 | 29 | 32 | 35 | 39 | 42 | 45 | 49 | 52 | 55 | 58 | 61 | 64 | 64 | 64 | 64 | 64 | 64 | 64 | 64