## Лист1
ОХЛАЖДЕНИЕ / НАГРЕВ
наружный блок |  |  | RXYSQ4PAV/Y | RXYSQ5PAV/Y | RXYSQ6PAV/Y
Эквивалентная производительность |  | HP | 4 | 5 | 6
Холодопроизводительность |  | кВт | 11.2 | 14.0 | 15.5
Теплопроизводительность |  | кВт | 12.5 | 16.0 | 18.0
Номинальная потребляемая мощность | Oхлаждение | кВт | 2.8 / 2.9 | 3.5 / 3.6 | 4.5 / 4.7
| Нагрев | кВт | 2.7 / 2.8 | 3.9 / 4.0 | 4.6 / 4.7
Максимальное количество подключаемых внутренних блоков |  |  | 6 | 8 | 9
Индексы производительности | Минимальный |  | 50 | 62.5 | 70
| Максимальный |  | 130 | 162.5 | 185
Энергоэффективность | Коэффициент EER (охлаждение) |  | 3.99 / 3.88 | 3.99 / 3.88 | 3.42 / 3.33
| Коэффициент COP (нагрев) |  | 4.56 / 4.43 | 4.15 / 4.03 | 3.94 / 3.83
Габаритные размеры | (ВхШхГ) | мм | 1345 x 900 x 320
Вес |  | кг | 135
Материал корпуса |  |  | Гальванизированная листовая сталь с последующей окраской
Цвет |  |  | Слоновая кость
Уровень звукового давления |  | дБА | 50 | 51 | 53
Расход воздуха | Oхлаждение / нагрев | м3/ мин | 106 | 106 | 106
Диапазон рабочих температур | Oхлаждение | °C по сух терм. | -5 46
| Нагрев | °C по влажн. терм | -20 ~ 15.5
Хладагент |  |  | R410A
Электропитание |  | B |  | V: 1 ~, 50 Гц, 230 В; Y~, 50 Гц; 380 B