## Лист1
ОХЛАЖДЕНИЕ / НАГРЕВ
НАРУЖНЫЙ БЛОК |  |  |  | UATYQ250BY | UATYQ350BY | UATYQ450BY | UATYQ550BY
Производительность | Охлаждение | Номинальная | кВт | 27.34 | 35.58 | 44.72 | 55.69
| Нагрев | Номинальная | кВт | 24.91 | 34.79 | 41.79 | 53.93
Потребляемая мощность | Охлаждение | Номинальная | кВт | 8.14 | 10.78 | 13.04 | н/д
| Нагрев | Номинальная | кВт | 7.33 | 10.84 | 12.86 | н/д
Энергоэффективность | Коэффициент EER (охлаждение) / Класс |  |  | 3.36 | 3.30 | 3.43 | 3.33
| Коэффициент COP (нагрев) / Класс |  |  | 3.40 | 3.21 | 3.25 | 3.47
Расход воздуха | Охлаждение | Испаритель | м3 / мин | 93.40 | 121.70 | 160.00 | н/д
| Нагрев | Конденсатор | м3 / мин | 233.00 | 169,9/169,9 | 171,3/171,3 | н/д
Внешнее статическое давление |  |  | Па | 147 |  |  | н/д
Габаритные размеры |  | (ВхШхГ) | мм | 1150 x 1638 x 2063 | 1028 x 2209 x 2113 | 1130 x 2209 x 2113 | 1020 x 2789 x 2230
Вес |  |  | кг | 490 | 660 | 690 | н/д
Диапазон | Охлаждение | Мин ~ макс. | °C | 10(0)*~52 |  |  | н/д
рабочих температур | Нагрев | Мин ~ макс. | °C | - 15 ~18 |  |  | н/д
Уровень звуковой мощности |  |  | дБА | 73 | 76 | 80 | н/д
Хладагент |  |  |  | R-410A
Электропитание |  |  | В | 3~, 380-415, 50Гц
Для помещения площадью (ориентировочно) |  |  | м2 | 270 | 350 | 450 | 550